## 报价清单 (hidden)
报价清单
工程名称：金湾区航空新城并宏大厦市政配套工程
序号 | 企业指导价 | 项目名称 | 项目特征描述 | 计量 单位 | 工程量 | 除税单价 | 除税合价 | 工作内容
一 |  | 金湾区航空新城并宏大厦市政配套工程-道路工程 |  |  |  |  | 121107.62
路基
1 |  | 清表 | 1、名称：清表 2、厚度:30cm 3、综合考虑按设计图纸及规范要求、完成这项工程的一切费用 | m2 | 2797 |  | 0
2 |  | 路基开挖 | 1、名称：路基开挖 2、综合考虑按设计图纸及规范要求、完成这项工程的一切费用 | m3 | 431.44 |  | 0
3 |  | 路基回填土 | 1、名称：路基回填土 2、综合考虑按设计图纸及规范要求、完成这项工程的一切费用 | m3 | 2141.62 |  | 0
新建机动车道
4 |  | SBS改性沥青混合料 | 1、名称：SBS改性沥青混合料 2、类型:细粒式 3、种类:AC-13C 4、厚度：4cm 5、其他：添加0.3%（重量比）纤维稳定剂 6、综合考虑按设计图纸及规范要求、完成这项工程的一切费用 | m2 | 2560 | 0 | 0
5 |  | 喷洒粘层改性乳化沥青（PCR） | 1、类型：喷洒粘层改性乳化沥青（PCR） 2、综合考虑按设计图纸及规范要求、完成这项工程的一切费用 | m2 | 2560 | 0 | 0
6 |  | 密集配沥青混合料 | 1、名称：密集配沥青混合料 2、类型:中粒式 3、种类:AC-20C 4、厚度：6cm 5、综合考虑按设计图纸及规范要求、完成这项工程的一切费用 | m2 | 2560 | 0 | 0
7 |  | 沥青表处式下封层 PC-1 | 1、类型：沥青表处式下封层 PC-1 2、综合考虑按设计图纸及规范要求、完成这项工程的一切费用 | m2 | 2560 | 0 | 0
8 |  | 喷洒透层热沥青 PC-2 | 1、类型：喷洒透层热沥青 PC-2 2、综合考虑按设计图纸及规范要求、完成这项工程的一切费用 | m2 | 2560 | 0 | 0
9 | JTLW020101008 | 3.5MPa水泥稳定碎石 | 1、类型：3.5MPa水泥稳定碎石 2、厚度：30cm 3、综合考虑按设计图纸及规范要求、完成这项工程的一切费用 | m2 | 2700 | 6 | 16200 | 人工配合机械摊铺、整型、碾压、初期养护
10 | JTLW020101007 | 2.5MPa水泥稳定碎石 | 1、类型：2.5MPa水泥稳定碎石 2、厚度：16cm 3、综合考虑按设计图纸及规范要求、完成这项工程的一切费用 | m2 | 2816 | 3.2 | 9011.2 | 人工配合机械摊铺、整型、碾压、初期养护
路面排水
11 | SZLW020502002 | C40混凝土偏沟 | 1、类型：C40混凝土偏沟 2、综合考虑按设计图纸及规范要求、完成这项工程的一切费用 | m3 | 27.18 | 215 | 5843.7 | 配合放线、测量、支模、浇注、成型、养生、成品保护、工作面清理等全过程。
12 | SZLW020203004 | PVC带孔透水管 | 1、类型：PVC带孔透水管 2、规格：DN80 3、综合考虑按设计图纸及规范要求、完成这项工程的一切费用 | m | 897.11 | 12 | 10765.32 | 管口处理、对口、上件、连接、管件安装水压试验及水冲洗等全过程
13 | SZLW020102005 | 铺防渗土工布 | 1、铺防渗土工布 2、涂沥青粘层 3、综合考虑按设计图纸及规范要求、完成这项工程的一切费用 | m2 | 1952.7 | 4 | 7810.8 | 1、清理整平路基、挖填锚固沟、铺装土工格栅或铺设土工布、缝合及锚固土工布。 2、清扫路面、运油、洒布机喷油、移动挡板(或遮盖物)保护侧缘石
15 | JTLW020101003 | 级配碎石 | 1、名称：级配碎石 2、综合考虑按设计图纸及规范要求、完成这项工程的一切费用 | m3 | 33.96 | 40 | 1358.4 | 人工配合机械摊铺、整型、碾压、初期养护
人行道
16 | JTLW020101006 | 中粗砂垫层 | 1、类型：中粗砂垫层 2、厚度：2cm 3、综合考虑按设计图纸及规范要求、完成这项工程的一切费用 | m2 | 822 | 0.4 | 328.8 | 人工配合机械清底、找平、夯实、铺筑、抹平，材料场内运输
17 |  | 原色透水混凝土基层 | 1、名称：透水混凝土基层 2、规格：C30 3、厚度：15cm 4、综合考虑按设计图纸及规范要求、完成这项工程的一切费用 | m2 | 822 |  | 0
18 | JTLW020101003 | 级配碎石垫层 | 1、名称：级配碎石垫层 2、厚度：10cm 3、综合考虑按设计图纸及规范要求、完成这项工程的一切费用 | m2 | 863.1 | 4 | 3452.4 | 人工配合机械摊铺、整型、碾压、初期养护
19 | SZLW020102003 | 人行道胀缝 | 1、名称：人行道胀缝 2、材料种类：钢筋φ16 3、综合考虑按设计图纸及规范要求、完成这项工程的一切费用 | 道 | 12 | 8 | 96 | 1、开料裁管，填充木屑，安装定位 、安装加固钢筋
20 | SZLW020103001 | 花岗岩侧石 | 1、规格：100*45*15 2、M10水泥砂浆 3、厚度：3cm 4、C15混凝土后座 5、综合考虑按设计图纸及规范要求、完成这项工程的一切费用 | m | 302 | 20 | 6040 | 测量放样、缘石侧边切割剔除、基槽开挖与回填、夯实、底座浇筑、水泥砂浆垫层铺设、场内运输、路缘石稳固、勾缝、靠背浇筑场地清理等全过程
21 | SZLW020103001 | 花岗岩平石 | 1、规格：100*15*10 2、M10水泥砂浆 3、厚度：3cm 4、C15混凝土后座 5、综合考虑按设计图纸及规范要求、完成这项工程的一切费用 | m | 547 | 20 | 10940 | 测量放样、缘石侧边切割剔除、基槽开挖与回填、夯实、底座浇筑、水泥砂浆垫层铺设、场内运输、路缘石稳固、勾缝、靠背浇筑场地清理等全过程
22 |  | 花岗岩防撞柱 | 1、名称：防撞柱 2、综合考虑按设计图纸及规范要求、完成这项工程的一切费用 | 个 | 3 | 12 | 36 | 定位放样，挖土，材料场内运输、安装定位，回填，水泥砂浆固定
|  | 围挡 |  |  |  |  | 0
23 | JTLW012001002 | A1型镀锌穿孔钢板围挡 | 1、名称:A1型镀锌穿孔钢板围挡 2、高度:2.5m 4、工期:1年以内 5、面板:2mm热镀锌钢板机械冲孔，孔径10mm 6、立柱:100*100*5mm低碳钢方通立柱及斜撑，间距2.62m 7、防腐:立柱及斜撑除锈Sa2.0、涂刷环氧富锌底漆60μm，氯化橡胶白色面漆60μm，总厚度不低于120μm；面板镀锌面喷白色油漆 8、其他要求:详见图纸规范及招标文件 | m | 895 | 55 | 49225 | 1、围挡安装，含立柱、斜撑等 2、基础开挖、测量放线等 3、支模、浇筑混凝土、养护 4、含发电机等
|  | 拆除 |  |  |  |  | 0
24 |  | 拆除水泥路面 | 1、名称：拆除水泥路面 2、综合考虑按设计图纸及规范要求、完成这项工程的一切费用 | m2 | 1188 |  | 0
二 |  | 金湾区航空新城并宏大厦市政配套工程-交通工程 |  |  |  |  | 2005.8
1 |  | 高亮干湿态反光标线 | 1、名称:高亮干湿态反光标线 2、综合考虑按图纸和规范要求而实施、完成这项工程的一切有关费用 | m2 | 175.7 | 0 | 0
2 |  | 标志牌 | 1、种类：禁止停车（禁31） 2、规格:圆形φ80 3、材料种类:3mm厚铝合金板，V类反光膜(反光等级>3M钻石级) 4、综合考虑按图纸和规范要求而实施、完成这项工程的一切有关费用 | 块 | 1 | 32 | 32 | 面板安装、固定等全过程
3 |  | 标志牌 | 1、种类：限制速度（禁38） 2、规格:圆形φ80 3、材料种类:3mm厚铝合金板，V类反光膜(反光等级>3M钻石级) 4、综合考虑按图纸和规范要求而实施、完成这项工程的一切有关费用 | 块 | 1 | 32 | 32 | 面板安装、固定等全过程
4 |  | 标志牌 | 1、种类：减速让行标志 2、规格:三角形，边长90cm 3、材料种类:3mm厚铝合金板，V类反光膜(反光等级>3M钻石级) 4、综合考虑按图纸和规范要求而实施、完成这项工程的一切有关费用 | 块 | 1 | 32 | 32 | 面板安装、固定等全过程
5 |  | 标志牌 | 1、种类：向左急变路（警2-1） 2、规格:三角形，边长90cm 3、材料种类:3mm厚铝合金板，V类反光膜(反光等级>3M钻石级) 4、综合考虑按图纸和规范要求而实施、完成这项工程的一切有关费用 | 块 | 1 | 32 | 32 | 面板安装、固定等全过程
6 |  | 警示桩 | 1、名称:警示桩 2、材质：φ114钢管，贴3M高级反光膜 3、壁厚：不小于2.5mm 4、高度：1100mm 5、基础：C15混凝土基础 6、综合考虑按图纸和规范要求而实施、完成这项工程的一切有关费用 | 个 | 4 | 25 | 100 | 挖土、安装固定、浇筑、捣固及养护
7 | SZLW020801006 | 标志杆 | 1、名称：标志杆 2、高度：3m 3、垫层：C15混凝土垫层 4、基础：C25钢筋混凝土基础 5、尺寸:500×500×500 6、镀铜角钢接地：∠50*50*3 h=2500 7、综合考虑按图纸和规范要求而实施、完成这项工程的一切有关费用 | 套 | 2 | 305 | 610 | 1、混凝土浇筑、捣固、抹平、养生 2、钢筋解捆，除锈，调直，下料，弯曲，焊接，绑扎成型，运输入模 3、杆安装、调整垂直度 4、基础接地等
8 | SZLW020801006 | 标志杆 | 1、名称：标志杆 2、高度：4m 3、垫层：C15混凝土垫层 4、基础：C25钢筋混凝土基础 5、尺寸:700×500×500 6、镀铜角钢接地：∠50*50*3 h=2500 7、综合考虑按图纸和规范要求而实施、完成这项工程的一切有关费用 | 套 | 3 | 305 | 915 | 1、混凝土浇筑、捣固、抹平、养生 2、钢筋解捆，除锈，调直，下料，弯曲，焊接，绑扎成型，运输入模 3、杆安装、调整垂直度 4、基础接地等
9 |  | 标志牌 | 1、名称：标志牌 2、规格:1200×1500 3、材料种类:3mm厚铝合金板 IV类 4、综合考虑按图纸和规范要求而实施、完成这项工程的一切有关费用 | 块 | 2 | 80 | 160 | 面板安装、固定等全过程
10 |  | 标志牌 | 1、名称：标志牌 2、规格:1200×600 3、材料种类:3mm厚铝合金板 IV类 4、综合考虑按图纸和规范要求而实施、完成这项工程的一切有关费用 | 块 | 2 | 40 | 80 | 面板安装、固定等全过程
11 |  | 标志架 | 1、名称：标志架 2、材质:角铁 3、规格:30×30 4、综合考虑按图纸和规范要求而实施、完成这项工程的一切有关费用 | 套 | 2 | 6.4 | 12.8 | 安装、固定等全过程
12 |  | 道路警示方型反光锥 | 1、名称:道路警示方型反光锥 红色 2、综合考虑按图纸和规范要求而实施、完成这项工程的一切有关费用 | 个 | 20 |  | 0
三 |  | 金湾区航空新城并宏大厦市政配套工程-管线工程 |  |  |  |  | 28864.7
给排水
给水
1 | SZLW020203005 | 承插离心球墨铸铁给水管 | 1、名称:承插离心球墨铸铁给水管 2、规格:DN150 3、其他：管道试压及消毒冲洗 4、综合考虑按图纸和规范要求而实施、完成这项工程的一切有关费用 | m | 10 | 12 | 120 | 场内运输、切管、下管、打口、管道敷设、管道接口处理、管道压力试验、消毒冲洗等全过程
2 | SZLW020203005 | 承插离心球墨铸铁给水管 | 1、名称:承插离心球墨铸铁给水管 2、规格:DN200 3、其他：管道试压及消毒冲洗 4、综合考虑按图纸和规范要求而实施、完成这项工程的一切有关费用 | m | 27 | 18 | 486 | 场内运输、切管、下管、打口、管道敷设、管道接口处理、管道压力试验、消毒冲洗等全过程
3 | SZLW020203005 | 承插离心球墨铸铁给水管 | 1、名称:承插离心球墨铸铁给水管 2、规格:DN300 3、其他：管道试压及消毒冲洗 4、综合考虑按图纸和规范要求而实施、完成这项工程的一切有关费用 | m | 205 | 25 | 5125 | 场内运输、切管、下管、打口、管道敷设、管道接口处理、管道压力试验、消毒冲洗等全过程 |  | 工程量 | 垫层 | C30混凝土 | 底板 | 盖板(800*500*200) | 钢筋 | 角钢L70*45*4 | 细砂回填
4 | SZLW020801020 | 排泥管 | 1、材质:直缝焊接钢管 2、规格:φ108×6 3、综合考虑按图纸和规范要求而实施、完成这项工程的一切有关费用 | m | 7 | 34 | 238 | 测位、锯管、套丝、弯管、配管、接地、补漆、穿引线。 |  | 14 | 2.24 | 4.2 | 4.48 | 2.8 |  | 28 | 5.8604
5 |  | 软密封法兰闸阀(不锈钢杆) | 1、名称:软密封法兰闸阀(不锈钢杆) 2、规格:DN200 3、公称压力:PN=1.0MPa 4、综合考虑按图纸和规范要求而实施、完成这项工程的一切有关费用 | 个 | 2 | 196 | 392 | 1.安装 2.操纵装置安装 3.绝热 4.保温盒制作、安装、除锈、刷油 5.压力试验、解体检查及研磨 6.调试 |  | φ12 | 227.2
6 | JTLW020401003 | 闸阀组合井 | 1、名称:闸阀组合井（13S201-19\20） 2、规格:DN200 3、综合考虑按图纸和规范要求而实施、完成这项工程的一切有关费用 | 座 | 1 | 475 | 475 | 混凝土浇捣、养护、砌砖、勾缝、安装盖板及井盖 |  | φ8 | 224
7 | JTLW020401003 | 排泥阀井 DN300 | 1、名称:排泥阀井（07MS101-2-58） 2、规格:φ1000 3、综合考虑按图纸和规范要求而实施、完成这项工程的一切有关费用 | 座 | 1 | 530 | 530 | 混凝土浇捣、养护、砌砖、勾缝、安装盖板及井盖 |  | φ10 | 550.6
8 | JTLW020401003 | 排泥阀 | 1、名称:排泥阀 2、规格:DN100 3、综合考虑按图纸和规范要求而实施、完成这项工程的一切有关费用 | 个 | 1 | 80 | 80 | 1.安装 2.操纵装置安装 3.绝热 4.保温盒制作、安装、除锈、刷油 5.压力试验、解体检查及研磨 6.调试 | 盖板 | φ16 | 6
9 | JTLW020401003 | 排泥湿井 | 1、名称:排泥湿井（07MS101-2-59） 2、规格:φ1000 3、综合考虑按图纸和规范要求而实施、完成这项工程的一切有关费用 | 座 | 1 | 530 | 530 | 混凝土浇捣、养护、砌砖、勾缝、安装盖板及井盖 |  | φ8 | 140
10 |  | 球墨铸铁四通 | 1、名称:球墨铸铁四通 2、规格:DN300×200 3、公称压力：PN=1.0MPa 4、综合考虑按图纸和规范要求而实施、完成这项工程的一切有关费用 | 个 | 1 | 80 | 80 | 场内运输、管件安装、压力试验等全过程
11 |  | 球墨铸铁四通 | 1、名称:球墨铸铁四通 2、规格:DN200×150 3、公称压力：PN=1.0MPa 4、综合考虑按图纸和规范要求而实施、完成这项工程的一切有关费用 | 个 | 1 | 60 | 60 | 场内运输、管件安装、压力试验等全过程
12 |  | 球墨铸铁三通 | 1、名称:球墨铸铁三通 2、规格:DN300×150 3、公称压力：PN=1.0MPa 4、综合考虑按图纸和规范要求而实施、完成这项工程的一切有关费用 | 个 | 1 | 80 | 80 | 场内运输、管件安装、压力试验等全过程
13 |  | 排泥三通 | 1、名称:排泥三通 2、规格:DN300×100 3、公称压力：PN=1.0MPa 4、综合考虑按图纸和规范要求而实施、完成这项工程的一切有关费用 | 个 | 1 | 80 | 80 | 场内运输、管件安装、压力试验等全过程
14 |  | 球墨铸铁90°弯头 | 1、名称:球墨铸铁90°弯头 2、规格:DN300 3、公称压力：PN=1.0MPa 4、综合考虑按图纸和规范要求而实施、完成这项工程的一切有关费用 | 个 | 4 | 80 | 320 | 场内运输、管件安装、压力试验等全过程
15 |  | 球墨铸铁30°弯头 | 1、名称:球墨铸铁30°弯头 2、规格:DN300 3、公称压力：PN=1.0MPa 4、综合考虑按图纸和规范要求而实施、完成这项工程的一切有关费用 | 个 | 2 | 80 | 160 | 场内运输、管件安装、压力试验等全过程
16 |  | 球墨铸铁90°弯头 | 1、名称:球墨铸铁90°弯头 2、规格:DN150 3、公称压力：PN=1.0MPa 4、综合考虑按图纸和规范要求而实施、完成这项工程的一切有关费用 | 个 | 1 | 80 | 80 | 场内运输、管件安装、压力试验等全过程
17 | SZLW020503003 | 水平三通支墩 | 1、名称:水平三通支墩（10S505-57） 2、规格:DN300 3、综合考虑按图纸和规范要求而实施、完成这项工程的一切有关费用 | 个 | 1 | 205 | 205 | 混凝土浇捣、养护 | 207.9
18 | SZLW020503003 | 90°水平弯管支墩 | 1、名称:90°水平弯管支墩（10S505-53） 2、规格:DN300 3、综合考虑按图纸和规范要求而实施、完成这项工程的一切有关费用 | 个 | 4 | 300 | 1200 | 混凝土浇捣、养护 | 300.6
19 | SZLW020503003 | 30°水平弯管支墩 | 1、名称:30°水平弯管支墩（10S505-53） 2、规格:DN300 3、综合考虑按图纸和规范要求而实施、完成这项工程的一切有关费用 | 个 | 2 | 300 | 600 | 混凝土浇捣、养护
20 | SZLW020503003 | 水平管堵支墩 | 1、名称:水平管堵支墩（10S505-58） 2、规格:DN200 3、综合考虑按图纸和规范要求而实施、完成这项工程的一切有关费用 | 个 | 2 | 78 | 156 | 混凝土浇捣、养护 | 78.3
21 | SZLW020503003 | 水平盲板支墩 | 1、名称:水平盲板支墩（10S505-58） 2、规格:DN200 3、综合考虑按图纸和规范要求而实施、完成这项工程的一切有关费用 | 个 | 1 | 78 | 78 | 混凝土浇捣、养护
22 | SZLW020503003 | 90°水平弯管支墩 | 1、名称:90°水平弯管支墩（10S505-53） 2、规格:DN150 3、综合考虑按图纸和规范要求而实施、完成这项工程的一切有关费用 | 个 | 1 | 30 | 30 | 混凝土浇捣、养护 | 30.6
23 |  | 给水管堵头 | 1、名称:给水管堵头 2、规格:DN200 3、综合考虑按图纸和规范要求而实施、完成这项工程的一切有关费用 | 个 | 2 | 28 | 56 | 场内运输、管件安装、压力试验等全过程
25 |  | 给水管道标识牌 | 1、名称：给水管道标识牌 2、综合考虑按图纸和规范要求而实施、完成这项工程的一切有关费用 | 个 | 5 | 4 | 20 | 定位、钻孔、安装
26 |  | 给水管碰口（停水碰口） | 1、名称:给水管碰口 2、规格:DN300碰DN300 3、综合考虑按图纸和规范要求而实施、完成这项工程的一切有关费用 | 处 | 2 | 500 | 1000 | 场内运输、尺寸校正、开关水制、断管、接驳、临时加固、通水试验
27 |  | 给水管堵头 | 1、名称:给水管堵头 2、规格:DN100 3、综合考虑按图纸和规范要求而实施、完成这项工程的一切有关费用 | 个 | 1 | 22 | 22 | 场内运输、管件安装、压力试验等全过程
28 |  | 钢制变径 | 1、名称:钢制变径 2、规格:DN150×100 3、综合考虑按图纸和规范要求而实施、完成这项工程的一切有关费用 | 个 | 1 | 35 | 35 | 定位、坡口、组对焊接
33 |  | 开挖沟槽土方 | 1、名称:开挖沟槽土方 2、综合考虑按图纸和规范要求而实施、完成这项工程的一切有关费用 | m3 | 529.27 |  | 0
34 |  | 石屑垫层 | 1、名称:石屑垫层 2、厚度：200mm 3、综合考虑按图纸和规范要求而实施、完成这项工程的一切有关费用 | m3 | 50.82 |  | 0
35 |  | 回填石屑 | 1、名称:回填石屑 2、综合考虑按图纸和规范要求而实施、完成这项工程的一切有关费用 | m3 | 348.48 |  | 0
36 |  | 回填土 | 1、名称:回填土（利用方） 2、综合考虑按图纸和规范要求而实施、完成这项工程的一切有关费用 | m3 | 129.97 |  | 0
|  | 雨水 |  |  |  |  | 0
29 | SZLW020202004 | II级钢筋混凝土管 | 1、名称:II级钢筋混凝土管 2、规格:D600 3、其他：闭水试验 4、综合考虑按图纸和规范要求而实施、完成这项工程的一切有关费用 | m | 60 | 40 | 2400 | 材料场内运输、下管、内排运管、安装胶圈、对口、接缝处理、固定、闭水实验等过程 |  |  | 铸铁管 | 开挖深度（平均） | 石屑垫层 | 石屑回填 | 回填土 | 开挖
30 | SZLW020202005 | II级钢筋混凝土管 | 1、名称:II级钢筋混凝土管 2、规格:D800 3、其他：闭水试验 4、综合考虑按图纸和规范要求而实施、完成这项工程的一切有关费用 | m | 86 | 60 | 5160 | 材料场内运输、下管、内排运管、安装胶圈、对口、接缝处理、固定、闭水实验等过程 |  | 242 | D300 | 1.21 | 50.82 | 348.48 | 129.9721 | 529.2722
31 | SZLW020402002 | 圆形钢筋混凝雨水检查井 | 1、名称:圆形钢筋混凝雨水检查井（06MS201-3-12） 2、规格:φ1000（D≤600） 3、综合考虑按图纸和规范要求而实施、完成这项工程的一切有关费用 | 座 | 2 | 950 | 1900 | 井位扩挖、垫层、底板、砌筑、抹面、爬梯、盖板、井周回填，井盖安装等全过程 |  |  | D150-200
32 | SZLW020402003 | 圆形钢筋混凝雨水检查井 | 1、名称:圆形钢筋混凝雨水检查井（06MS201-3-17） 2、规格:φ1500（800≤D≤1000） 3、综合考虑按图纸和规范要求而实施、完成这项工程的一切有关费用 | 座 | 3 | 1200 | 3600 | 井位扩挖、垫层、底板、砌筑、抹面、爬梯、盖板、井周回填，井盖安装等全过程 |  |  | 钢筋混凝土管 | 开挖深度（平均） | 石屑垫层 | 石屑回填 | 回填土 | 开挖
33 |  | 开挖沟槽土方 | 1、名称:开挖沟槽土方 2、综合考虑按图纸和规范要求而实施、完成这项工程的一切有关费用 | m3 | 825.3 |  | 0 |  |  |  | D600 | 1.68 | 18.6 | 149.694 | 99.834 | 268.128
34 |  | 石屑垫层 | 1、名称:石屑垫层 2、厚度：200mm 3、综合考虑按图纸和规范要求而实施、完成这项工程的一切有关费用 | m3 | 48.7 |  | 0 |  |  |  | D800 | 2.06 | 30.1 | 278.2186 | 246.7896 | 557.1682
35 |  | 回填石屑 | 1、名称:回填石屑 2、综合考虑按图纸和规范要求而实施、完成这项工程的一切有关费用 | m3 | 427.91 |  | 0
36 |  | 回填土 | 1、名称:回填土（利用方） 2、综合考虑按图纸和规范要求而实施、完成这项工程的一切有关费用 | m3 | 346.62 |  | 0
37 | SZLW020503003 | 管座基础 D600 | 1、名称:管座基础 2、规格：C20 3、综合考虑按图纸和规范要求而实施、完成这项工程的一切有关费用 | m3 | 13.74 | 90 | 1236.6 | 配合放线、测量、支模、浇注、成型、养生、成品保护、工作面清理等全过程。 | 90
38 | SZLW020503003 | 管座基础 D800 | 1、名称:管座基础 2、规格：C20 3、综合考虑按图纸和规范要求而实施、完成这项工程的一切有关费用 | m3 | 25.89 | 90 | 2330.1 | 配合放线、测量、支模、浇注、成型、养生、成品保护、工作面清理等全过程。
四 |  | 金湾区航空新城并宏大厦市政配套工程-LID工程 |  |  |  |  | 11662
1 | SZLW020202002 | II级钢筋混凝土管 | 1、名称:II级钢筋混凝土管 2、规格:D400 3、其他：闭水试验 4、综合考虑按图纸和规范要求而实施、完成这项工程的一切有关费用 | m | 32 | 23 | 736 | 材料场内运输、下管、内排运管、安装胶圈、对口、接缝处理、固定、闭水实验等过程
2 | SZLW020202001 | II级钢筋混凝土管 | 1、名称:II级钢筋混凝土管 2、规格:D300 3、其他：闭水试验 4、综合考虑按图纸和规范要求而实施、完成这项工程的一切有关费用 | m | 74 | 18 | 1332 | 材料场内运输、下管、内排运管、安装胶圈、对口、接缝处理、固定、闭水实验等过程
3 | SZLW020203005 | PVC雨水管 | 1、名称:PVC雨水管 2、规格:D100 3、其他：闭水试验 4、综合考虑按图纸和规范要求而实施、完成这项工程的一切有关费用 | m | 36 | 12 | 432 | 管口处理、对口、上件、连接、管件安装闭水试验等全过程
4 | SZLW020203005 | PVC穿孔管（长丝土工布包裹） | 1、名称:PVC穿孔管 2、规格:D100 开孔率1.3% 3、含长丝土工布包裹300g/m2 4、综合考虑按图纸和规范要求而实施、完成这项工程的一切有关费用 | m | 274 | 13 | 3562 | 打孔、管口处理、对口、上件、连接、管件安装闭水试验、包裹等全过程
5 | SZLW020402006 | 环保型双箅雨水口 | 1、名称:环保型双箅雨水口 2、规格：参15MR105-3 3、综合考虑按图纸和规范要求而实施、完成这项工程的一切有关费用 | 座 | 14 | 400 | 5600 | 井位扩挖、垫层、底板、砌筑、抹面、爬梯、盖板、井周回填，井盖安装等全过程
6 |  | 开挖沟槽土方 | 1、名称:开挖沟槽土方 2、综合考虑按图纸和规范要求而实施、完成这项工程的一切有关费用 | m3 | 213.52 |  | 0 |  |  |  | 钢筋混凝土管 | 开挖深度（平均） | 石屑垫层 | 石屑回填 | 回填土 | 开挖
7 |  | 石屑垫层 | 1、名称:石屑垫层 2、厚度：100mm 3、综合考虑按图纸和规范要求而实施、完成这项工程的一切有关费用 | m3 | 19.72 |  | 0 |  |  |  | D400 | 1.2 | 6.4 | 28.8 | 3.2 | 38.4
8 |  | 回填石屑 | 1、名称:回填石屑 2、综合考虑按图纸和规范要求而实施、完成这项工程的一切有关费用 | m3 | 82.08 |  | 0 |  |  |  | D300 | 1.2 | 13.32 | 53.28 | 13.32 | 79.92
9 |  | 回填土 | 1、名称:回填土（利用方） 2、综合考虑按图纸和规范要求而实施、完成这项工程的一切有关费用 | m3 | 16.52 |  | 0
五 |  | 金湾区航空新城并宏大厦市政配套工程-喷灌工程 |  |  |  |  | 13910
1 |  | 不锈钢流量压力远传电磁(一体)水表 | 1、名称：不锈钢流量压力远传电磁(一体)水表 2、规格：DN100 3、综合考虑按图纸和规范要求而实施、完成这项工程的一切有关费用 | 个 | 1 | 130 | 130 | 尺寸校正、安装、通水试验
2 |  | 塑料闸阀 | 1、名称：塑料闸阀 2、规格：DN100 3、公称压力：PN=1.0MPa 4、综合考虑按图纸和规范要求而实施、完成这项工程的一切有关费用 | 个 | 1 | 20 | 20 | 切管、坡口、清理工作面、管件安装
3 |  | 塑料闸阀 | 1、名称：塑料闸阀 2、规格：DN80 3、公称压力：PN=1.0MPa 4、综合考虑按图纸和规范要求而实施、完成这项工程的一切有关费用 | 个 | 3 | 14 | 42 | 切管、坡口、清理工作面、管件安装
4 |  | 倒流防止器 | 1、名称：倒流防止器 2、规格：DN100 3、公称压力：PN=1.0MPa 4、综合考虑按图纸和规范要求而实施、完成这项工程的一切有关费用 | 个 | 3 | 130 | 390 | 切管、制垫、加垫，安装，紧螺栓、水压试验
5 | JTLW020203001 | PE100给水管(SDR17) | 1、名称：PE100给水管(SDR17) 2、规格：DN100 3、连接方式：电热熔连接 5、其他：管道试压 6、综合考虑按图纸和规范要求而实施、完成这项工程的一切有关费用 | m | 15 | 17 | 255 | 定位、预留孔洞及堵洞、管道支架托架制作安装、梁板孔洞、普通套管阀门安装、管槽预留及修补、压力试验等全过程
6 | JTLW020203001 | PE100给水管(SDR17) | 1、名称：PE100给水管(SDR17) 2、规格：DN80 3、连接方式：电热熔连接 5、其他：管道试压 6、综合考虑按图纸和规范要求而实施、完成这项工程的一切有关费用 | m | 30 | 14 | 420 | 定位、预留孔洞及堵洞、管道支架托架制作安装、梁板孔洞、普通套管阀门安装、管槽预留及修补、压力试验等全过程
7 | JTLW020203001 | PE100给水管(SDR17) | 1、名称：PE100给水管(SDR17) 2、规格：DN50 3、连接方式：电热熔连接 5、其他：管道试压 6、综合考虑按图纸和规范要求而实施、完成这项工程的一切有关费用 | m | 431 | 12 | 5172 | 定位、预留孔洞及堵洞、管道支架托架制作安装、梁板孔洞、普通套管阀门安装、管槽预留及修补、压力试验等全过程
8 | JTLW020203001 | PE100给水管(SDR17) | 1、名称：PE100给水管(SDR17) 2、规格：DN25 3、连接方式：电热熔连接 5、其他：管道试压 6、综合考虑按图纸和规范要求而实施、完成这项工程的一切有关费用 | m | 6 | 10 | 60 | 定位、预留孔洞及堵洞、管道支架托架制作安装、梁板孔洞、普通套管阀门安装、管槽预留及修补、压力试验等全过程
9 | JTLW020203001 | PE100给水管(SDR17) | 1、名称：PE100给水管(SDR17) 2、规格：DN15 3、连接方式：电热熔连接 5、其他：管道试压 6、综合考虑按图纸和规范要求而实施、完成这项工程的一切有关费用 | m | 314 | 8 | 2512 | 定位、预留孔洞及堵洞、管道支架托架制作安装、梁板孔洞、普通套管阀门安装、管槽预留及修补、压力试验等全过程
10 |  | 离心式塑料微喷头 | 1、名称：离心式塑料微喷头 2、规格：DN15 3、喷洒直径：D=1.5 4、喷洒角度：360° 5、综合考虑按图纸和规范要求而实施、完成这项工程的一切有关费用 | 个 | 186 | 4 | 744 | 喷头检查、清理、安装、水压试验等
11 |  | 离心式塑料微喷头 | 1、名称：离心式塑料微喷头 2、规格：DN15 3、喷洒直径：D=2.0 4、喷洒角度：360° 5、综合考虑按图纸和规范要求而实施、完成这项工程的一切有关费用 | 个 | 76 | 4 | 304 | 喷头检查、清理、安装、水压试验等
12 |  | PE100给水管三通 | 1、名称：PE100给水管三通 2、规格：DN100×DN80 3、综合考虑按图纸和规范要求而实施、完成这项工程的一切有关费用 | 个 | 3 | 20 | 60 | 切管、坡口、清理工作面、管件安装
13 |  | PE100给水管三通 | 1、名称：PE100给水管三通 2、规格：DN80×DN50 3、综合考虑按图纸和规范要求而实施、完成这项工程的一切有关费用 | 个 | 3 | 14 | 42 | 切管、坡口、清理工作面、管件安装
14 |  | PE100给水管三通 | 1、名称：PE100给水管三通 2、规格：DN50×DN25 3、综合考虑按图纸和规范要求而实施、完成这项工程的一切有关费用 | 个 | 9 | 9 | 81 | 切管、坡口、清理工作面、管件安装
15 |  | PE100给水管三通 | 1、名称：PE100给水管三通 2、规格：DN50×DN15 3、综合考虑按图纸和规范要求而实施、完成这项工程的一切有关费用 | 个 | 262 | 9 | 2358 | 切管、坡口、清理工作面、管件安装
16 |  | PE100给水管90°弯头 | 1、名称：PE100给水管90°弯头 2、规格：DN100 3、综合考虑按图纸和规范要求而实施、完成这项工程的一切有关费用 | 个 | 2 | 20 | 40 | 切管、坡口、清理工作面、管件安装
17 |  | PE100给水管90°弯头 | 1、名称：PE100给水管90°弯头 2、规格：DN80 3、综合考虑按图纸和规范要求而实施、完成这项工程的一切有关费用 | 个 | 9 | 14 | 126 | 切管、坡口、清理工作面、管件安装
18 |  | PE100给水管90°弯头 | 1、名称：PE100给水管90°弯头 2、规格：DN15 3、综合考虑按图纸和规范要求而实施、完成这项工程的一切有关费用 | 个 | 262 | 3 | 786 | 切管、坡口、清理工作面、管件安装
19 |  | Y型过滤器 | 1、名称：Y型过滤器 2、规格：DN100 3、综合考虑按图纸和规范要求而实施、完成这项工程的一切有关费用 | 个 | 1 | 80 | 80 | 切管、焊接法兰、制垫加垫、紧螺栓、水压试验
20 |  | 快速提水器（全套） | 1、名称：快速提水器（全套） 2、规格：DN25 3、综合考虑按图纸和规范要求而实施、完成这项工程的一切有关费用 | 套 | 9 | 32 | 288 | 就位、固定、安装
21 |  | 开挖沟槽土方 | 1、名称:开挖沟槽土方 2、综合考虑按图纸和规范要求而实施、完成这项工程的一切有关费用 | m3 | 188.79 |  | 0 |  |  |  | 喷淋管 | 开挖深度（平均） | 石屑垫层 | 石屑回填 | 回填土 | 开挖
22 |  | 石屑垫层 | 1、名称:石屑垫层 2、厚度：150mm 3、综合考虑按图纸和规范要求而实施、完成这项工程的一切有关费用 | m3 | 41.49 |  | 0 |  |  | 431 | DN50 | 0.65 | 38.79 |  | 129.3 | 168.09
23 |  | 回填土 | 1、名称:回填土（利用方） 2、综合考虑按图纸和规范要求而实施、完成这项工程的一切有关费用 | m3 | 147.3 |  | 0 |  |  | 30 | DN80 | 1.15 | 2.7 |  | 18 | 20.7
六 |  | 金湾区航空新城并宏大厦市政配套工程-照明工程 |  |  |  |  | 14441
1 | JTLW020505001 | 单挑路灯 | 1、名称：单挑路灯灯杆 2、灯杆高度：8m 3、灯杆材质：灯杆、灯臂采用内外表面热镀锌Q235钢材；外表面喷纯聚脂塑粉，喷塑厚度>80um；灯杆、灯臂厚度不小于4.0mm 4、光源：半截光型LED灯 60W 5、防护等级：IP65 6、配电板：200×150×6 7、基础：C30钢筋混凝土基础（700×700×1600） 8、钢筋笼：M24地脚螺栓、φ10@200箍 9、镀铜角钢接地极：L50×50×5 L=2500 10、其他：实现调光、接入现状控制 11、综合考虑按图纸和规范要求而实施、完成这项工程的一切有关费用 | 套 | 10 | 400 | 4000 | 灯具拼装、灯内穿线、吊车起吊定位,路灯安装、调试等全过程
2 | SZLW020801023 | 灯引线 | 1、名称：灯引线 2、规格：RVV-3×2.5mm 3、综合考虑按图纸和规范要求而实施、完成这项工程的一切有关费用 | m | 100 | 1 | 100 | 扫管、涂滑石粉、穿线、接焊包头
3 | SZLW020801025 | 空气开关 | 1、名称：空气开关 2、规格：MB1L-63C16/2P 30ms 0.1s 3、综合考虑按图纸和规范要求而实施、完成这项工程的一切有关费用 | 个 | 10 | 22 | 220 | 开箱、检查、安装、接线
4 | SZLW020504002 | 无碱玻璃钢电缆保护管（过路段） | 1、名称：无碱玻璃钢电缆保护管 2、规格：D100 3、综合考虑按图纸和规范要求而实施、完成这项工程的一切有关费用 | m | 72 | 18 | 1296 | 管子切口，坡口加工，管口连接，管道安装
5 |  | 电力电缆 | 1、名称：电力电缆 2、规格：YJV22-4×25+1×16 3、其他：电缆头制作安装 4、综合考虑按图纸和规范要求而实施、完成这项工程的一切有关费用 | m | 329 | 13 | 4277 | 1.揭（盖）盖板 2.铺砂、盖砖 3.电缆敷设 4.电缆头制作、安装
7 |  | 镀铜扁钢 | 1、名称：镀铜扁钢 2、规格：25×4 3、综合考虑按图纸和规范要求而实施、完成这项工程的一切有关费用 | m | 279 | 12 | 3348 | 接地线平直、下料、测位、打眼、埋卡子、煨弯、敷设、焊接、补漆
8 | SZLW020404001 | 电缆接线井 | 1、名称：电缆接线井 2、规格：800×800×1000 3、底板：C25混凝土 100mm厚 4、砖砌体：M10水泥砂浆砌MU10砖 5、压顶：C25 100厚 6、抹面：1：2水泥砂浆抹面 7、预制钢筋混凝土盖板：1000×1000×90 C25 8、综合考虑按图纸和规范要求而实施、完成这项工程的一切有关费用 | 座 | 2 | 600 | 1200 | 1、混凝土垫层：清基、挂线、捣固、抹平、养生，材料场内运输。 2、清理现场、混凝土捣固、养生，砌筑，材料场内运输。 3、砌筑、清整砌体、混凝土捣固、养生，材料场内运输、清理场地。 4、清理墙面、筛砂、勾缝、抹灰，清扫落地灰，材料场内运输等。 5、预制井盖制作及安装。 6、钢筋制作及安装。 7、基础土方开挖及回填。
9 |  | 现状绿化破除及恢复 | 1、名称：现状绿化破除及恢复 2、宽度：700mm 3、综合考虑按图纸和规范要求而实施、完成这项工程的一切有关费用 | m2 | 18 |  | 0
10 |  | 现状道路破除及恢复 | 1、名称：现状道路破除及恢复 2、深度：1000mm 3、综合考虑按图纸和规范要求而实施、完成这项工程的一切有关费用 | m2 | 43.2 |  | 0
七 |  | 金湾区航空新城并宏大厦市政配套工程-景观工程 |  |  |  |  | 37230
绿化
1 |  | 银鳞风铃木 | 1、名称：银鳞风铃木 2、规格：胸径11-12cm，高度450-500cm，冠幅200-250cm 3、土球尺寸：φ80 4、其他：4层托以上，净杆高250cm以上，假植全冠苗，冠幅饱满，不偏冠 5、养护期：12个月 6、综合考虑按设计图纸及规范要求、完成这项工程的一切费用 | 株 | 45 |  | 0
2 |  | 鸢尾(紫) | 1、名称：鸢尾(紫) 2、规格：高度25-30cm，冠幅20-25cm 3、土球尺寸：5斤/袋 36袋/m2 4、养护期：12个月 5、综合考虑按设计图纸及规范要求、完成这项工程的一切费用 | m2 | 270 |  | 0
3 |  | 紫花翠芦莉 | 1、名称：紫花翠芦莉 2、规格：高度25-30cm，冠幅20-25cm 3、土球尺寸：5斤/袋 36袋/m2 4、养护期：12个月 5、综合考虑按设计图纸及规范要求、完成这项工程的一切费用 | m2 | 132 |  | 0
4 |  | 马尼拉草 | 1、名称：马尼拉草 2、规格：密度≥95% 3、养护期：12个月 4、综合考虑按设计图纸及规范要求、完成这项工程的一切费用 | m2 | 360 |  | 0
5 |  | 种植土 | 1、名称：种植土 2、厚度：30cm 3、综合考虑按设计图纸及规范要求、完成这项工程的一切费用 | m3 | 229 |  | 0
10 |  | 乔木支护 | 1、名称：杉木支撑 2、规格：长度2.5m,直径6cm 3、其他：4杆/套 4、综合考虑按设计图纸及规范要求、完成这项工程的一切费用 | 套 | 45 |  | 0
|  | 人行道铺装 |  |  |  |  | 0
6 | SZLW020103002 | 深灰色机制仿石透水砖盲道砖 | 1、名称：深灰色机制仿石透水砖盲道砖 2、规格：300×300×60 3、综合考虑按设计图纸及规范要求、完成这项工程的一切费用 | m2 | 41 | 45 | 1845 | 场内运输、放线、砂浆拌合、运输、 砂浆找平、 铺装、养生
7 | SZLW020103002 | 浅灰色机制仿石透水砖盲道砖 | 1、名称：浅灰色机制仿石透水砖盲道砖 2、规格：300×300×60 3、综合考虑按设计图纸及规范要求、完成这项工程的一切费用 | m2 | 41 | 45 | 1845 | 场内运输、放线、砂浆拌合、运输、 砂浆找平、 铺装、养生
8 | SZLW020103002 | 深灰色机制仿石透水砖盲道砖 | 1、名称：深灰色机制仿石透水砖盲道砖 2、规格：600×300×60 3、综合考虑按设计图纸及规范要求、完成这项工程的一切费用 | m2 | 370 | 45 | 16650 | 场内运输、放线、砂浆拌合、运输、 砂浆找平、 铺装、养生
9 | SZLW020103002 | 浅灰色机制仿石透水砖盲道砖 | 1、名称：浅灰色机制仿石透水砖盲道砖 2、规格：600×300×60 3、综合考虑按设计图纸及规范要求、完成这项工程的一切费用 | m2 | 370 | 45 | 16650 | 场内运输、放线、砂浆拌合、运输、 砂浆找平、 铺装、养生
11 |  | 成品垃圾桶 | 1、名称：成品垃圾桶 2、规格：900mm×780mm×360mm 3、材质：镀锌板 4、综合考虑按设计图纸及规范要求、完成这项工程的一切费用 | 套 | 4 | 30 | 120 | 定位、安装固定等全过程
12 |  | 成品铁艺坐凳 | 1、名称：成品铁艺坐凳 2、规格：1500mm×460mm×710mm 3、材质：铝合金 4、综合考虑按设计图纸及规范要求、完成这项工程的一切费用 | 套 | 4 | 30 | 120 | 定位、安装固定等全过程
小计 | [6 empty] | 229221.12
税率 |  |  |  | 9% |  |  | 20629.9
合计 | [6 empty] | 249851.02

## 材料
水泥稳定碎石材料清单
工程名称:金湾区航空新城并宏大厦市政配套工程
序号 | 设备及材料名称 | 规格、型号等特殊要求 | 单位 | 数量 | 含税单价 | 含税小计 | 备注
三 | 水泥稳定碎石 |  |  |  |  | 0
1 | 3.5MPa水泥稳定碎石混合料 | 水泥含量5% | m3 | 826 |  | 0
2 | 2.5MPa水泥稳定碎石混合料 | 水泥含量4% | m3 | 460 |  | 0
3 | 含税合计 |  | 元 |  |  | 0
4 | 其中税金 | 13% | 元 |  |  | 0
5 | 其中不含税 |  | 元 |  |  | 0

## 明细 (hidden)
名称 | 型号规格 | 单位 | 总数量 | 除税编制价(单价) | 除税编制价(合价)
橡胶圈 | DN300 | 个 | 28.8400 | 43.68 | 1259.73
橡胶圈 | DN200 | 个 | 11.0860 | 24.00 | 266.06
橡胶圈 | DN150 | 个 | 54.9500 | 3.60 | 197.82
土工布 |  | m2 | 329.6295 | 6.69 | 2205.22
聚酯长丝土工布 |  | m2 | 2324.3769 | 2.71 | 6299.06
复合普通硅酸盐水泥 | P.C 32.5 | t | 147.3793 | 337.00 | 49666.82 |  | 2654.0064
碎石 20～40 |  | m3 | 91.8770 | 155.00 | 14240.94
碎石 60 |  | m3 | 26.2555 | 155.00 | 4069.60
石屑 |  | m3 | 1767.4020 | 93.00 | 164368.39 |  | 2573.272
中粗砂 |  | m3 | 20.2130 | 214.00 | 4325.58 |  | 162.2805
碎石 |  | m3 | 44.1480 | 155.00 | 6842.94
石屑 |  | m3 | 805.8700 | 91.00 | 73334.17
标准砖 240×115×53 |  | 千块 | 0.7968 | 523.40 | 417.05
标准砖 240×115×53 |  | 千块 | 9.9388 | 523.40 | 5201.97 |  | 9.9388
配电板 | 200*150*6 | 块 | 10.0000 | 40.00 | 400.00
直缝焊接钢管 | D108×6 | m | 7.0840 | 37.12 | 262.96
钢制变径 | DN150×100 | 个 | 1.0000 | 80.00 | 80.00
无碱玻璃钢电缆保护管 | DN100 | m | 74.1600 | 72.00 | 5339.52
承插离心球墨铸铁给水管（K9级） | DN300 | m | 10.0000 | 324.00 | 3240.00
承插离心球墨铸铁给水管（K9级） | DN200 | m | 27.0000 | 197.00 | 5319.00
承插离心球墨铸铁给水管（K9级） | DN150 | m | 205.0000 | 146.00 | 29930.00
PVC排水管 | DN80 | m | 48.1100 | 10.41 | 500.83
PVC透水管 | DN80 | m | 849.0000 | 14.50 | 12310.50
PE100给水管(SDR17) | DN100 | m | 15.2250 | 58.14 | 885.18
PE100给水管(SDR17) | DN80 | m | 30.4500 | 39.00 | 1187.55
PE100给水管(SDR17) | DN50 | m | 439.6200 | 12.14 | 5336.99
PE100给水管(SDR17) | DN25 | m | 6.1200 | 3.04 | 18.60
PE100给水管(SDR17) | DN15 | m | 320.2800 | 2.00 | 640.56
塑料排水管 DN25 |  | m | 1.2180 | 3.86 | 4.70
PVC排水管 | DN100 | m | 307.8300 | 22.33 | 6873.84
钢筋混凝土管 | DN800 | m | 86.8600 | 350.00 | 30401.00
钢筋混凝土管 | D600 | m | 60.6000 | 231.00 | 13998.60
钢筋混凝土管 | D400 | m | 32.3200 | 136.00 | 4395.52
钢筋混凝土管 | D300 | m | 74.7400 | 124.00 | 9267.76
球墨铸铁承插四通 | DN300*200 | 个 | 1.0000 | 695.00 | 695.00
球墨铸铁承插四通 | DN200*150 | 个 | 1.0000 | 315.00 | 315.00
球墨铸铁承插三通 | DN300*150 | 个 | 1.0000 | 598.00 | 598.00
排泥三通 | DN300*100 | 个 | 1.0000 | 549.00 | 549.00
球墨铸铁90°弯头 | DN300 | 个 | 4.0000 | 650.00 | 2600.00
球墨铸铁30°弯头 | DN300 | 个 | 2.0000 | 487.00 | 974.00
球墨铸铁90°弯头 | DN150 | 个 | 1.0000 | 197.00 | 197.00
Y型过滤器 | DN100 | 个 | 1.0000 | 250.00 | 250.00
软密封法兰闸阀（不锈钢杆）） | DN200 | 个 | 2.0000 | 696.00 | 1392.00
排泥阀 | DN100 | 个 | 1.0000 | 465.00 | 465.00
法兰闸阀 | DN200 | 个 | 2.0000 | 1380.00 | 2760.00
法兰闸阀 | DN100 | 个 | 2.0000 | 350.00 | 700.00
倒流防止器 | DN100 | 个 | 1.0000 | 2950.00 | 2950.00
塑料闸阀 | DN100 | 个 | 1.0100 | 135.00 | 136.35
塑料闸阀 | DN80 | 个 | 3.0300 | 105.00 | 318.15
快速取水器 | DN15 | 个 | 9.0900 | 25.00 | 227.25
碳钢平焊法兰 | 1.0MPa DN50 | 副 | 0.0121 | 33.44 | 0.40
钢板平焊法兰 | DN150 | 副 | 0.5000 | 102.33 | 51.17
钢板平焊法兰 | DN100 | 副 | 1.0000 | 72.60 | 72.60
堵头 | DN200 | 个 | 2.0000 | 180.00 | 360.00
堵头 | DN100 | 个 | 1.0000 | 57.00 | 57.00
给水管堵头 | DN100 | 个 | 1.0000 | 57.00 | 57.00
地上式消防栓 | SS150/65-1.0 | 套 | 1.0000 | 1328.48 | 1328.48
离心式塑料微喷头 | 喷洒直径D=1.5m | 个 | 187.8600 | 2.00 | 375.72
离心式塑料微喷头 | 喷洒直径D=2.0m | 个 | 76.7600 | 2.00 | 153.52
不锈钢流量压力远传电磁(一体)水表 | DN100 | 个 | 1.0000 | 7200.00 | 7200.00
镀铜扁钢 | 25×4 | m | 292.9500 | 8.50 | 2490.08
绝缘电线 | RVV-3*2.5 | m | 110.0000 | 11.41 | 1255.10
铜芯电缆 | YJV22-4*25+1*16 | m | 332.2900 | 127.74 | 42446.72
热缩式电缆终端头 | 4*25+1*16 | 套 | 24.4800 | 60.00 | 1468.80
成套路灯 | 8米灯杆 | 根 | 10.0000 | 1200.00 | 12000.00
标志牌 | 1200×1500 | 块 | 2.0000 | 777.50 | 1555.00
标志板 | 1200×600 | 块 | 2.0000 | 311.00 | 622.00
路灯号牌 |  | 个 | 10.1000 | 12.00 | 121.20
铸铁井盖 | φ700 | 套 | 5.0000 | 350.00 | 1750.00
铸铁井盖、井座 | φ700 | 套 | 3.0000 | 350.00 | 1050.00
铸铁平篦 | 500*700 | 套 | 28.0000 | 250.00 | 7000.00
花岗岩侧石 | 99.5*45*15cm | m | 861.7350 | 121.00 | 104269.94
警示柱 | 镀锌钢管柱D114，总长1.6m | 个 | 4.0000 | 110.00 | 440.00
标志杆 3m | 镀锌钢管D60*3.5 | 套 | 2.0000 | 135.00 | 270.00
标志杆 4m | 镀锌钢管D60*3.5 | 套 | 3.0000 | 145.00 | 435.00
镀铜角钢 | ∠50*50*5 | kg | 47.1273 | 4.16 | 196.05
镀铜角钢接地极 | L50×50×5 L=2.5 | 根 | 21.0000 | 96.00 | 2016.00
自动空气断路器 DZ型 | MB1L-63C16/2P 30ms 0.1s | 个 | 10.0000 | 35.00 | 350.00
预拌水泥砂浆 1:2 |  | m3 | 0.0029 | 430.00 | 1.25
预拌水泥砂浆 1:2 |  | m3 | 0.2606 | 430.00 | 112.06
预拌水泥砂浆 1:3 |  | m3 | 0.0700 | 430.00 | 30.10
预拌水泥砂浆 M7.5 |  | m3 | 0.0173 | 393.00 | 6.80
预拌水泥砂浆 M7.5 | 砌筑砂浆 | m3 | 0.0064 | 393.00 | 2.52
预拌水泥砂浆 M7.5 |  | m3 | 0.1868 | 393.00 | 73.41
预拌水泥砂浆 M10 |  | m3 | 3.9455 | 409.00 | 1613.71 | 8.0614 | 12.0921
预拌水泥砂浆 M10 | 砌筑砂浆 | m3 | 2.5979 | 400.00 | 1039.16 | 41.1 | 61.65
预拌砂浆 |  | m3 | 1.5180 | 393.00 | 596.57
干混砌筑砂浆(配合比) DM M20 |  | m3 | 16.4400 | 588.34 | 9672.31
干混砌筑砂浆 M20 |  | t | 24.6600 | 351.00 | 8655.66
普通预拌混凝土 C15 |  | m3 | 13.3294 | 419.00 | 5585.02 | 18.5297
普通预拌混凝土 C15 |  | m3 | 2.0503 | 419.00 | 859.08
普通预拌混凝土 C20 |  | m3 | 60.1718 | 425.00 | 25573.02
普通预拌混凝土 C25 |  | m3 | 18.0769 | 434.00 | 7845.37 | 18.886
普通预拌混凝土 C25 |  | m3 | 0.8091 | 331.00 | 267.81
普通预拌混凝土 C30 |  | m3 | 27.7590 | 442.00 | 12269.48
普通预拌混凝土 C40 |  | m3 | 27.4518 | 467.00 | 12819.99
普通预拌混凝土 | C25 | m3 | 7.8400 | 434.00 | 3402.56
预拌混凝土 C15 |  | m3 | 3.1500 | 419.00 | 1319.85
预拌混凝土 C30 |  | m3 | 0.1540 | 442.00 | 68.07
深灰色机制仿石透水砖盲道砖 | 300×300×60 | m2 | 838.4400 | 52.00 | 43598.88
花岗岩防撞柱 | φ300*600 | 根 | 3.0000 | 178.00 | 534.00
PE100给水管三通 | DN100*80 | 个 | 3.0000 | 23.00 | 69.00
PE100给水管三通 | DN80*50 | 个 | 3.0000 | 19.00 | 57.00
PE100给水管三通 | DN50*25 | 个 | 9.0000 | 9.00 | 81.00
PE100给水管三通 | DN50*15 | 个 | 262.0000 | 8.60 | 2253.20
禁令标志（禁31） | 直径D=80cm，3mm厚铝合金板,V类钻石级 | 块 | 1.0000 | 285.85 | 285.85
禁令标志（禁38） | 直径D=80cm，3mm厚铝合金板,V类钻石级 | 块 | 1.0000 | 285.85 | 285.85
减速让行标志 | 三角形，边长90cm，V类反光膜，3mm厚铝合金板 | 块 | 2.0000 | 398.27 | 796.54
向左急变标志 | 80*80cm，3mm厚铝合金板,V类钻石级 | 块 | 1.0000 | 364.13 | 364.13
PE100给水管90°弯头 | DN15 | 个 | 262.0000 | 1.20 | 314.40
PE100给水管90°弯头 | DN80 | 个 | 9.0000 | 12.00 | 108.00
PE100给水管90°弯头 | DN100 | 个 | 2.0000 | 21.00 | 42.00
M24地脚螺栓 | 0.8m | 根 | 124.4444 | 11.08 | 1378.84
半截光型LED灯 | 60W | 套 | 12.0000 | 750.00 | 9000.00